## JWCD
Include in model [YES/NO] | Owner | Unit name | Fuel | Fuel calorific value [kJ/kg] | % C | t CO2 / t fuel | t CO2 / 1 MWh | Transport distance | Installed capacity gross [MW] | Net efficiency | Planned decommission date | Latitude | Longitude
YES | PGE | Belchatow B10 | Lignite | 7567 | 0.2283 | 0.8371 | 1.1062 | 0 | 390 | 0.36 | 2024 | 51.266 | 19.315
YES | PGE | Belchatow B11 | Lignite | 7567 | 0.2283 | 0.8371 | 1.1062 | 0 | 390 | 0.36 | 2024 | 51.266 | 19.315
YES | PGE | Belchatow B12 | Lignite | 7567 | 0.2283 | 0.8371 | 1.1062 | 0 | 390 | 0.36 | 2024 | 51.266 | 19.315
YES | PGE | Belchatow B2 | Lignite | 7567 | 0.2283 | 0.8371 | 1.1062 | 0 | 370 | 0.36 | 2027 | 51.266 | 19.315
YES | PGE | Belchatow B3 | Lignite | 7567 | 0.2283 | 0.8371 | 1.1062 | 0 | 380 | 0.36 | 2023 | 51.266 | 19.315
YES | PGE | Belchatow B4 | Lignite | 7567 | 0.2283 | 0.8371 | 1.1062 | 0 | 380 | 0.36 | 2024 | 51.266 | 19.315
YES | PGE | Belchatow B5 | Lignite | 7567 | 0.2283 | 0.8371 | 1.1062 | 0 | 380 | 0.36 | 2028 | 51.266 | 19.315
YES | PGE | Belchatow B6 | Lignite | 7567 | 0.2283 | 0.8371 | 1.1062 | 0 | 394 | 0.36 | 2028 | 51.266 | 19.315
YES | PGE | Belchatow B7 | Lignite | 7567 | 0.2283 | 0.8371 | 1.1062 | 0 | 390 | 0.36 | 2028 | 51.266 | 19.315
YES | PGE | Belchatow B8 | Lignite | 7567 | 0.2283 | 0.8371 | 1.1062 | 0 | 390 | 0.36 | 2028 | 51.266 | 19.315
YES | PGE | Belchatow B9 | Lignite | 7567 | 0.2283 | 0.8371 | 1.1062 | 0 | 390 | 0.36 | 2024 | 51.266 | 19.315
YES | PGE | Belchatow II B14 | Lignite | 7567 | 0.2283 | 0.8371 | 0.96428 | 0 | 858 | 0.413 | 2036 | 51.266 | 19.315
YES | PGE | Dolna Odra B1 | Hard coal | 23398 | 0.57993 | 2.1264 | 0.97663 | 540 | 222 | 0.335 | 2021 | 53.206 | 14.466
YES | PGE | Dolna Odra B2 | Hard coal | 23399 | 0.57997 | 2.1265 | 0.97664 | 540 | 222 | 0.335 | 2021 | 53.206 | 14.466
YES | PGE | Dolna Odra B5 | Hard coal | 23400 | 0.58 | 2.1267 | 0.97666 | 540 | 222 | 0.335 | 2021 | 53.206 | 14.466
YES | PGE | Dolna Odra B6 | Hard coal | 23400 | 0.58 | 2.1267 | 0.97666 | 540 | 222 | 0.335 | 2021 | 53.206 | 14.466
YES | PGE | Dolna Odra B7 | Hard coal | 23400 | 0.58 | 2.1267 | 0.97666 | 540 | 227 | 0.335 | 2021 | 53.206 | 14.466
YES | PGE | Dolna Odra B8 | Hard coal | 23400 | 0.58 | 2.1267 | 0.97666 | 540 | 232 | 0.335 | 2022 | 53.206 | 14.466
YES | Tauron | Jaworzno 2 JWCD B7 | Hard coal | 20474 | 0.48247 | 1.769 | 0.67621 | 70 | 900 | 0.46 | 2040 | 50.208 | 19.21
YES | Tauron | Jaworzno 3 B1 | Hard coal | 20474 | 0.48247 | 1.769 | 0.91487 | 70 | 225 | 0.34 | 2030 | 50.208 | 19.21
YES | Tauron | Jaworzno 3 B2 | Hard coal | 20474 | 0.48247 | 1.769 | 0.91487 | 70 | 225 | 0.34 | 2023 | 50.208 | 19.21
YES | Tauron | Jaworzno 3 B3 | Hard coal | 20474 | 0.48247 | 1.769 | 0.91487 | 70 | 225 | 0.34 | 2030 | 50.208 | 19.21
YES | Tauron | Jaworzno 3 B4 | Hard coal | 20474 | 0.48247 | 1.769 | 0.91487 | 70 | 225 | 0.34 | 2023 | 50.208 | 19.21
YES | Tauron | Jaworzno 3 B5 | Hard coal | 20474 | 0.48247 | 1.769 | 0.91487 | 70 | 225 | 0.34 | 2030 | 50.208 | 19.21
YES | Tauron | Jaworzno 3 B6 | Hard coal | 20474 | 0.48247 | 1.769 | 0.91487 | 70 | 225 | 0.34 | 2023 | 50.208 | 19.21
YES | Enea | Kozienice B1 | Hard coal | 21701 | 0.52337 | 1.919 | 0.87218 | 130 | 228 | 0.365 | 2023 | 51.665 | 21.467
YES | Enea | Kozienice B10 | Hard coal | 21701 | 0.52337 | 1.919 | 0.87218 | 130 | 560 | 0.365 | 2037 | 51.665 | 21.467
YES | Enea | Kozienice B11 | Hard coal | 21701 | 0.52337 | 1.919 | 0.69206 | 130 | 1075 | 0.46 | 2040 | 51.665 | 21.467
YES | Enea | Kozienice B2 | Hard coal | 21701 | 0.52337 | 1.919 | 0.87218 | 130 | 228 | 0.365 | 2023 | 51.665 | 21.467
YES | Enea | Kozienice B3 | Hard coal | 21701 | 0.52337 | 1.919 | 0.87218 | 130 | 225 | 0.365 | 2032 | 51.665 | 21.467
YES | Enea | Kozienice B4 | Hard coal | 21701 | 0.52337 | 1.919 | 0.87218 | 130 | 228 | 0.365 | 2032 | 51.665 | 21.467
YES | Enea | Kozienice B5 | Hard coal | 21701 | 0.52337 | 1.919 | 0.87218 | 130 | 228 | 0.365 | 2032 | 51.665 | 21.467
YES | Enea | Kozienice B6 | Hard coal | 21701 | 0.52337 | 1.919 | 0.87218 | 130 | 228 | 0.365 | 2032 | 51.665 | 21.467
YES | Enea | Kozienice B7 | Hard coal | 21701 | 0.52337 | 1.919 | 0.87218 | 130 | 228 | 0.365 | 2032 | 51.665 | 21.467
YES | Enea | Kozienice B8 | Hard coal | 21701 | 0.52337 | 1.919 | 0.87218 | 130 | 228 | 0.365 | 2032 | 51.665 | 21.467
YES | Enea | Kozienice B9 | Hard coal | 21701 | 0.52337 | 1.919 | 0.87218 | 130 | 560 | 0.365 | 2035 | 51.665 | 21.467
YES | Tauron | Lagisza B10 | Hard coal | 20912 | 0.49707 | 1.8226 | 0.75604 | 50 | 460 | 0.415 | 2040 | 50.349 | 19.145
YES | Tauron | Lagisza B6 | Hard coal | 20912 | 0.49707 | 1.8226 | 0.98049 | 50 | 120 | 0.32 | 2021 | 50.349 | 19.145
YES | Tauron | Lagisza B7 | Hard coal | 20912 | 0.49707 | 1.8226 | 0.98049 | 50 | 120 | 0.32 | 2021 | 50.349 | 19.145
YES | Tauron | Laziska B1 | Hard coal | 21058 | 0.50193 | 1.8404 | 0.98322 | 50 | 125 | 0.32 | 2021 | 50.134 | 18.847
YES | Tauron | Laziska B10 | Hard coal | 21058 | 0.50193 | 1.8404 | 0.89895 | 100 | 225 | 0.35 | 2030 | 50.134 | 18.847
YES | Tauron | Laziska B11 | Hard coal | 21058 | 0.50193 | 1.8404 | 0.89895 | 100 | 225 | 0.35 | 2030 | 50.134 | 18.847
YES | Tauron | Laziska B12 | Hard coal | 21058 | 0.50193 | 1.8404 | 0.89895 | 100 | 225 | 0.35 | 2023 | 50.134 | 18.847
YES | Tauron | Laziska B2 | Hard coal | 21058 | 0.50193 | 1.8404 | 0.98322 | 100 | 125 | 0.32 | 2021 | 50.134 | 18.847
YES | Tauron | Laziska B9 | Hard coal | 21058 | 0.50193 | 1.8404 | 0.89895 | 100 | 230 | 0.35 | 2030 | 50.134 | 18.847
YES | PGE | Opole B1 | Hard coal | 21988 | 0.53293 | 1.9541 | 0.87176 | 150 | 386 | 0.367 | 2023 | 50.752 | 17.882
YES | PGE | Opole B2 | Hard coal | 21988 | 0.53293 | 1.9541 | 0.87176 | 150 | 383 | 0.367 | 2023 | 50.752 | 17.882
YES | PGE | Opole B3 | Hard coal | 21988 | 0.53293 | 1.9541 | 0.87176 | 150 | 383 | 0.367 | 2038 | 50.752 | 17.882
YES | PGE | Opole B4 | Hard coal | 21988 | 0.53293 | 1.9541 | 0.87176 | 150 | 380 | 0.367 | 2038 | 50.752 | 17.882
YES | PGE | Opole B5 | Hard coal | 21988 | 0.53293 | 1.9541 | 0.69551 | 150 | 900 | 0.46 | 2040 | 50.752 | 17.882
YES | PGE | Opole B6 | Hard coal | 21988 | 0.53293 | 1.9541 | 0.69551 | 150 | 900 | 0.46 | 2040 | 50.752 | 17.882
YES | Energa | Ostroleka B B1 | Hard coal | 21867 | 0.5289 | 1.9393 | 0.84018 | 350 | 221 | 0.38 | 2035 | 53.104 | 21.612
YES | Energa | Ostroleka B B2 | Hard coal | 21867 | 0.5289 | 1.9393 | 0.84018 | 350 | 230 | 0.38 | 2038 | 53.104 | 21.612
YES | Energa | Ostroleka B B3 | Hard coal | 21867 | 0.5289 | 1.9393 | 0.84018 | 350 | 230 | 0.38 | 2038 | 53.104 | 21.612
YES | ZEPAK | Patnow I B1 | Lignite | 8448 | 0.2481 | 0.90971 | 1.2505 | 0 | 222 | 0.31 | 2024 | 52.306 | 18.232
YES | ZEPAK | Patnow I B2 | Lignite | 8448 | 0.2481 | 0.90971 | 1.2505 | 0 | 222 | 0.31 | 2024 | 52.306 | 18.232
YES | ZEPAK | Patnow I B3 | Lignite | 8448 | 0.2481 | 0.90971 | 1.2505 | 0 | 200 | 0.31 | 2021 | 52.306 | 18.232
YES | ZEPAK | Patnow I B4 | Lignite | 8448 | 0.2481 | 0.90971 | 1.2505 | 0 | 200 | 0.31 | 2021 | 52.306 | 18.232
YES | ZEPAK | Patnow I B5 | Lignite | 8448 | 0.2481 | 0.90971 | 1.2505 | 0 | 200 | 0.31 | 2023 | 52.306 | 18.232
YES | ZEPAK | Patnow I B6 | Lignite | 8448 | 0.2481 | 0.90971 | 1.2505 | 0 | 200 | 0.31 | 2021 | 52.306 | 18.232
YES | ZEPAK | Patnow II | Lignite | 8382 | 0.24662 | 0.90427 | 0.94726 | 0 | 474 | 0.41 | 2024 | 52.306 | 18.232
YES | ENEA | Polaniec B1 | Hard coal | 20074 | 0.46913 | 1.7202 | 0.90731 | 200 | 225 | 0.34 | 2022 | 50.438 | 21.337
YES | ENEA | Polaniec B2 | Hard coal | 20074 | 0.46913 | 1.7202 | 0.90731 | 200 | 242 | 0.34 | 2022 | 50.438 | 21.337
YES | ENEA | Polaniec B3 | Hard coal | 20074 | 0.46913 | 1.7202 | 0.90731 | 200 | 242 | 0.34 | 2022 | 50.438 | 21.337
YES | ENEA | Polaniec B4 | Hard coal | 20074 | 0.46913 | 1.7202 | 0.90731 | 200 | 242 | 0.34 | 2022 | 50.438 | 21.337
YES | ENEA | Polaniec B5 | Hard coal | 20074 | 0.46913 | 1.7202 | 0.90731 | 200 | 225 | 0.34 | 2022 | 50.438 | 21.337
YES | ENEA | Polaniec B6 | Hard coal | 20074 | 0.46913 | 1.7202 | 0.90731 | 200 | 242 | 0.34 | 2034 | 50.438 | 21.337
YES | ENEA | Polaniec B7 | Hard coal | 20074 | 0.46913 | 1.7202 | 0.90731 | 200 | 239 | 0.34 | 2034 | 50.438 | 21.337
YES | PGE | Rybnik B1 | Hard coal | 20265 | 0.4755 | 1.7435 | 0.92456 | 20 | 225 | 0.335 | 2022 | 50.133 | 18.524
YES | PGE | Rybnik B2 | Hard coal | 20265 | 0.4755 | 1.7435 | 0.92456 | 20 | 225 | 0.335 | 2022 | 50.133 | 18.524
YES | PGE | Rybnik B3 | Hard coal | 20265 | 0.4755 | 1.7435 | 0.92456 | 20 | 225 | 0.335 | 2022 | 50.133 | 18.524
YES | PGE | Rybnik B4 | Hard coal | 20265 | 0.4755 | 1.7435 | 0.92456 | 20 | 225 | 0.335 | 2022 | 50.133 | 18.524
YES | PGE | Rybnik B5 | Hard coal | 20265 | 0.4755 | 1.7435 | 0.92456 | 20 | 225 | 0.335 | 2030 | 50.133 | 18.524
YES | PGE | Rybnik B6 | Hard coal | 20265 | 0.4755 | 1.7435 | 0.92456 | 20 | 215 | 0.335 | 2022 | 50.133 | 18.524
YES | PGE | Rybnik B7 | Hard coal | 20265 | 0.4755 | 1.7435 | 0.92456 | 20 | 225 | 0.335 | 2022 | 50.133 | 18.524
YES | PGE | Rybnik B8 | Hard coal | 20265 | 0.4755 | 1.7435 | 0.92456 | 20 | 225 | 0.335 | 2023 | 50.133 | 18.524
YES | Tauron | Siersza B1 | Hard coal | 18420 | 0.414 | 1.518 | 0.92712 | 30 | 153 | 0.32 | 2030 | 50.206 | 19.463
YES | Tauron | Siersza B2 | Hard coal | 18420 | 0.414 | 1.518 | 0.92712 | 30 | 153 | 0.32 | 2030 | 50.206 | 19.463
YES | Tauron | Siersza B3 | Hard coal | 18420 | 0.414 | 1.518 | 0.92712 | 30 | 123 | 0.32 | 2021 | 50.206 | 19.463
YES | Tauron | Siersza B6 | Hard coal | 18420 | 0.414 | 1.518 | 0.92712 | 30 | 128 | 0.32 | 2021 | 50.206 | 19.463
YES | CEZ | Skawina B3 | Hard coal | 20464 | 0.48213 | 1.7678 | 0.97185 | 50 | 110 | 0.32 | 2021 | 49.976 | 19.801
YES | CEZ | Skawina B5 | Hard coal | 20464 | 0.48213 | 1.7678 | 0.97185 | 50 | 110 | 0.32 | 2021 | 49.976 | 19.801
YES | CEZ | Skawina B6 | Hard coal | 20464 | 0.48213 | 1.7678 | 0.97185 | 50 | 110 | 0.32 | 2021 | 49.976 | 19.801
YES | Tauron | Stalowa Wola B7 | Hard coal | 22423 | 0.54743 | 2.0073 | 1.0071 | 150 | 125 | 0.32 | 2021 | 50.55 | 22.067
YES | Tauron | Stalowa Wola B8 | Hard coal | 22423 | 0.54743 | 2.0073 | 1.0071 | 150 | 125 | 0.32 | 2021 | 50.55 | 22.067
YES | PGE | Turow B1 | Lignite | 10802 | 0.30101 | 1.1037 | 1.0161 | 0 | 235 | 0.362 | 2026 | 50.949 | 14.913
YES | PGE | Turow B11 | Lignite | 10802 | 0.30101 | 1.1037 | 0.88635 | 0 | 460 | 0.415 | 2026 | 50.949 | 14.913
YES | PGE | Turow B2 | Lignite | 10802 | 0.30101 | 1.1037 | 1.0161 | 0 | 235 | 0.362 | 2026 | 50.949 | 14.913
YES | PGE | Turow B3 | Lignite | 10802 | 0.30101 | 1.1037 | 1.0161 | 0 | 235 | 0.362 | 2026 | 50.949 | 14.913
YES | PGE | Turow B4 | Lignite | 10802 | 0.30101 | 1.1037 | 1.0161 | 0 | 261 | 0.362 | 2026 | 50.949 | 14.913
YES | PGE | Turow B5 | Lignite | 10802 | 0.30101 | 1.1037 | 1.0161 | 0 | 261 | 0.362 | 2026 | 50.949 | 14.913
YES | PGE | Turow B6 | Lignite | 10802 | 0.30101 | 1.1037 | 0.96799 | 0 | 261 | 0.38 | 2026 | 50.949 | 14.913

## CHP
Include in model [YES/NO] | Owner | Unit name | Fuel | Fuel calorific value [kJ/kg] | %C | t CO2 / t fuel | t CO2 / 1 MWh | Transport distance | Installed capacity gross [MW] | Net efficiency | Planned decommission date | Latitude | Longitude
YES | EC Będzin SA | Bedzin B1 | Hard coal | 23125 | 0.57083 | 2.0931 | 1.0182 | 0 | 78 | 0.32 | 2040 | 50.302 | 19.137
YES | ENEA | Bialystok B1 | Hard coal | 23163 | 0.5721 | 2.0977 | 1.0188 | 0 | 33.4 | 0.32 | 2040 | 53.148 | 23.17
YES | ENEA | Bialystok B2 | Hard coal | 23163 | 0.5721 | 2.0977 | 1.0188 | 0 | 50 | 0.32 | 2040 | 53.148 | 23.17
YES | ENEA | Bialystok B3 | Hard coal | 23163 | 0.5721 | 2.0977 | 1.0188 | 0 | 50 | 0.32 | 2040 | 53.148 | 23.17
YES | ENEA | Bialystok B4 | Hard coal | 23163 | 0.5721 | 2.0977 | 1.0188 | 0 | 23.2 | 0.32 | 2040 | 53.148 | 23.17
YES | Tauron | Bielsko - Biala - 1 | Hard coal | 19577 | 0.45257 | 1.6594 | 0.95359 | 0 | 50.8 | 0.32 | 2040 | 49.812 | 19.053
YES | Tauron | Bielsko - Biala - 2 | Hard coal | 19577 | 0.45257 | 1.6594 | 0.95359 | 0 | 50 | 0.32 | 2040 | 49.812 | 19.053
YES | Tauron | Bielsko-Polnoc | Hard coal | 18358 | 0.41193 | 1.5104 | 0.9256 | 0 | 55 | 0.32 | 2040 | 49.812 | 19.053
YES | PGE | Bydgoszcz II B2 | Hard coal | 22467 | 0.5489 | 2.0126 | 1.0078 | 0 | 35 | 0.32 | 2023 | 53.099 | 18.088
YES | PGE | Bydgoszcz II B3 | Hard coal | 22467 | 0.5489 | 2.0126 | 1.0078 | 0 | 55 | 0.32 | 2023 | 53.099 | 18.088
YES | PGE | Bydgoszcz II B4 | Hard coal | 22467 | 0.5489 | 2.0126 | 1.0078 | 0 | 32 | 0.32 | 2023 | 53.099 | 18.088
YES | PGE | Bydgoszcz II B5 | Hard coal | 22467 | 0.5489 | 2.0126 | 1.0078 | 0 | 55 | 0.32 | 2023 | 53.099 | 18.088
YES | CEZ | Chorzow 2 B1 | Hard coal | 17303 | 0.37677 | 1.3815 | 0.8982 | 0 | 113 | 0.32 | 2040 | 50.308 | 18.969
YES | CEZ | Chorzow 2 B2 | Hard coal | 17303 | 0.37677 | 1.3815 | 0.8982 | 0 | 113 | 0.32 | 2040 | 50.308 | 18.969
YES | PGE | Czechnica 1 | Hard coal | 24124 | 0.60413 | 2.2152 | 1.033 | 0 | 50 | 0.32 | 2023 | 51.038 | 17.15
YES | PGE | Czechnica 2 | Hard coal | 24124 | 0.60413 | 2.2152 | 1.033 | 0 | 50 | 0.32 | 2023 | 51.038 | 17.15
YES | PGE | Czechnica 3 | Hard coal | 24124 | 0.60413 | 2.2152 | 1.033 | 0 | 32 | 0.32 | 2023 | 51.038 | 17.15
YES | Fortum | Czestochowa | Hard coal | 22467 | 0.5489 | 2.0126 | 1.0078 | 0 | 64 | 0.32 | 2040 | 50.794 | 19.143
YES | TAMEH | EC Nowa B1 | Gas | 51283 | 1 | 2.75 | 0.37852 | 0 | 25 | 0.51 | 2050 | 50.3419 | 19.2661
YES | TAMEH | EC Nowa B2 | Gas | 51283 | 1 | 2.75 | 0.37852 | 0 | 25 | 0.51 | 2050 | 50.3419 | 19.2661
YES | TAMEH | EC Nowa B3 | Gas | 51283 | 1 | 2.75 | 0.37852 | 0 | 25 | 0.51 | 2050 | 50.3419 | 19.2661
YES | TAMEH | EC Nowa B4 | Gas | 51283 | 1 | 2.75 | 0.37852 | 0 | 55 | 0.51 | 2050 | 50.3419 | 19.2661
YES | TAMEH | EC Nowa B5 | Gas | 51283 | 1 | 2.75 | 0.37852 | 0 | 50 | 0.51 | 2050 | 50.3419 | 19.2661
YES | Polenergia EC Nowa Szarzyna | EC Nowa Szarzyna B1 | Gas | 51283 | 1 | 2.75 | 0.37852 | 0 | 48.8 | 0.51 | 2050 | 50.3159 | 22.3245
YES | Polenergia EC Nowa Szarzyna | EC Nowa Szarzyna B2 | Gas | 51283 | 1 | 2.75 | 0.37852 | 0 | 48.8 | 0.51 | 2050 | 50.3159 | 22.3245
YES | Polenergia EC Nowa Szarzyna | EC Nowa Szarzyna B3 | Gas | 51283 | 1 | 2.75 | 0.37852 | 0 | 31.3 | 0.51 | 2050 | 50.3159 | 22.3245
YES | PGE | EC Rzeszów | Gas | 51283 | 1 | 2.75 | 0.37852 | 0 | 138 | 0.51 | 2050 | 50.0649 | 22.0299
YES | TAMEH | EC Sendzimira B1 | Gas | 51283 | 1 | 2.75 | 0.37852 | 0 | 25 | 0.51 | 2050 | 50.0747 | 20.0844
YES | TAMEH | EC Sendzimira B3 | Gas | 51283 | 1 | 2.75 | 0.37852 | 0 | 25 | 0.51 | 2050 | 50.0747 | 20.0844
YES | TAMEH | EC Sendzimira B4 | Gas | 51283 | 1 | 2.75 | 0.37852 | 0 | 25 | 0.51 | 2050 | 50.0747 | 20.0844
YES | Tauron | EC Stalowa Wola | Gas | 35401 | 1 | 2.75 | 0.54834 | 0 | 325 | 0.51 | 2050 | 50.5504 | 22.076
YES | PGE | EC Torun B1 | Gas | 51585 | 1 | 2.75 | 0.37631 | 0 | 50.8 | 0.51 | 2050 | 53.0464 | 18.6956
YES | PGE | EC Torun B2 | Gas | 51585 | 1 | 2.75 | 0.37631 | 0 | 50.8 | 0.51 | 2050 | 53.0464 | 18.6956
YES | Orlen | EC Wloclawek | Gas | 51585 | 1 | 2.75 | 0.37631 | 0 | 463 | 0.51 | 2050 | 52.6519 | 19.0989
YES | PGE | EC Wrotkow | Gas | 51585 | 1 | 2.75 | 0.37631 | 0 | 235 | 0.51 | 2050 | 51.2165 | 22.5585
YES | PGE | EC Zielona Gora | Gas | 40263 | 1 | 2.75 | 0.48212 | 0 | 188 | 0.51 | 2050 | 51.951 | 15.4904
YES | ENERGA | Elblag B1 | Hard coal | 22979 | 0.56597 | 2.0752 | 1.016 | 0 | 18 | 0.32 | 2024 | 54.182 | 19.389
YES | ENERGA | Elblag B1 Biomass | Biomass | 15880 |  | 0 | 0 | 0 | 15 | 0.32 | 2050 | 54.182 | 19.389
YES | ENERGA | Elblag B2 | Hard coal | 22979 | 0.56597 | 2.0752 | 1.016 | 0 | 12 | 0.32 | 2024 | 54.182 | 19.389
YES | ENERGA | Elblag B3 | Hard coal | 22979 | 0.56597 | 2.0752 | 1.016 | 0 | 12 | 0.32 | 2024 | 54.182 | 19.389
YES | PGE | Gdansk 2 B2 | Hard coal | 22958 | 0.56527 | 2.0726 | 1.0156 | 0 | 52.8 | 0.32 | 2026 | 54.378 | 18.642
YES | PGE | Gdansk 2 B3 | Hard coal | 22958 | 0.56527 | 2.0726 | 1.0156 | 0 | 54 | 0.32 | 2026 | 54.378 | 18.642
YES | PGE | Gdansk 2 B4 | Hard coal | 22958 | 0.56527 | 2.0726 | 1.0156 | 0 | 57.5 | 0.32 | 2026 | 54.378 | 18.642
YES | PGE | Gdansk 2 B5 | Hard coal | 22958 | 0.56527 | 2.0726 | 1.0156 | 0 | 53 | 0.32 | 2026 | 54.378 | 18.642
YES | PGE | Gdynia 3 B1 | Hard coal | 22918 | 0.56393 | 2.0678 | 1.015 | 0 | 52.6 | 0.32 | 2026 | 54.553 | 18.481
YES | PGE | Gdynia 3 B2 | Hard coal | 22918 | 0.56393 | 2.0678 | 1.015 | 0 | 52.6 | 0.32 | 2026 | 54.553 | 18.481
YES | PGE | Gorzow B1 | Gas | 37429 | 1 | 2.75 | 0.51863 | 0 | 32 | 0.51 | 2050 | 52.7507 | 15.2684
YES | PGE | Gorzow B2 | Gas | 37429 | 1 | 2.75 | 0.51863 | 0 | 54.5 | 0.51 | 2050 | 52.7507 | 15.2684
YES | PGE | Gorzow B3 | Gas | 37429 | 1 | 2.75 | 0.51863 | 0 | 38 | 0.51 | 2050 | 52.7507 | 15.2684
YES | PGE | Gorzow B4 | Gas | 37429 | 1 | 2.75 | 0.51863 | 0 | 50 | 0.51 | 2050 | 52.7507 | 15.2684
YES | PGE | Gorzow B5 | Gas | 37429 | 1 | 2.75 | 0.51863 | 0 | 50 | 0.51 | 2050 | 52.7507 | 15.2684
YES | Veolia | Karolin B1 | Hard coal | 21572 | 0.51907 | 1.9032 | 0.99256 | 0 | 50 | 0.32 | 2026 | 52.4339 | 16.9818
YES | Veolia | Karolin B2 | Hard coal | 21572 | 0.51907 | 1.9032 | 0.99256 | 0 | 100 | 0.32 | 2026 | 52.4339 | 16.9818
YES | Veolia | Karolin B3 | Hard coal | 21572 | 0.51907 | 1.9032 | 0.99256 | 0 | 112 | 0.32 | 2026 | 52.4339 | 16.9818
YES | Tauron | Katowice B1 | Hard coal | 19506 | 0.4502 | 1.6507 | 0.95205 | 0 | 135 | 0.32 | 2040 | 50.285 | 19.054
YES | PGE | Krakow B1 | Hard coal | 21988 | 0.53293 | 1.9541 | 0.9998 | 0 | 122 | 0.32 | 2035 | 50.054 | 20.007
YES | PGE | Krakow B2 | Hard coal | 21988 | 0.53293 | 1.9541 | 0.9998 | 0 | 120 | 0.32 | 2037 | 50.054 | 20.007
YES | PGE | Krakow B3 | Hard coal | 21988 | 0.53293 | 1.9541 | 0.9998 | 0 | 102 | 0.32 | 2040 | 50.054 | 20.007
YES | Veolia | Lodz 3 B1 | Hard coal | 21040 | 0.50133 | 1.8382 | 0.98289 | 0 | 40 | 0.32 | 2030 | 51.742 | 19.448
YES | Veolia | Lodz 3 B2 | Hard coal | 21040 | 0.50133 | 1.8382 | 0.98289 | 0 | 55 | 0.32 | 2030 | 51.742 | 19.448
YES | Veolia | Lodz 3 B3 | Hard coal | 21040 | 0.50133 | 1.8382 | 0.98289 | 0 | 55 | 0.32 | 2030 | 51.742 | 19.448
YES | Veolia | Lodz 3 B4 | Hard coal | 21040 | 0.50133 | 1.8382 | 0.98289 | 0 | 55 | 0.32 | 2030 | 51.742 | 19.448
YES | Veolia | Lodz 4 B1 | Hard coal | 21823 | 0.52743 | 1.9339 | 0.99696 | 0 | 50 | 0.32 | 2026 | 51.746 | 19.538
YES | Veolia | Lodz 4 B-2 | Hard coal | 21823 | 0.52743 | 1.9339 | 0.99696 | 0 | 48 | 0.32 | 2026 | 51.746 | 19.538
YES | Veolia | Lodz 4 B3 | Hard coal | 21823 | 0.52743 | 1.9339 | 0.99696 | 0 | 100 | 0.32 | 2026 | 51.746 | 19.538
YES | Fortum | Miechowice B1 | Hard coal | 23612 | 0.58707 | 2.1526 | 1.0256 | 0 | 55 | 0.32 | 2040 | 50.349 | 18.843
YES | Fortum | Miechowice B2 | Hard coal | 23612 | 0.58707 | 2.1526 | 1.0256 | 0 | 55 | 0.32 | 2040 | 50.349 | 18.843
YES | Fortum | Miechowice B3 | Hard coal | 23612 | 0.58707 | 2.1526 | 1.0256 | 0 | 15 | 0.32 | 2040 | 50.349 | 18.843
YES | E-Star Plc | Mielec B1 | Hard coal | 23612 | 0.58707 | 2.1526 | 1.0256 | 0 | 30 | 0.32 | 2028 | 50.304 | 21.461
YES | Energa | Ostroleka A B4 | Hard coal | 23612 | 0.58707 | 2.1526 | 1.0256 | 0 | 34 | 0.32 | 2025 | 53.104 | 21.612
YES | ORLEN | Plock | Gas | 49019 | 1 | 2.75 | 0.396 | 0 | 600 | 0.51 | 2050 | 52.5779 | 19.6936
YES | Enea | Polaniec B9 | Biomass | 11149 |  | 0 | 0 | 0 | 225 | 0.32 | 2050 | 50.4351 | 21.3335
YES | PGE | Pomorzany A | Hard coal | 25272 | 0.6424 | 2.3555 | 1.0486 | 0 | 67.1 | 0.32 | 2024 | 53.392 | 14.526
YES | PGE | Pomorzany B | Hard coal | 25272 | 0.6424 | 2.3555 | 1.0486 | 0 | 67.1 | 0.32 | 2024 | 53.392 | 14.526
YES | Grupa Azoty | Pulawy | Hard coal | 23612 | 0.58707 | 2.1526 | 1.0256 | 0 | 109 | 0.32 | 2040 | 51.416 | 21.969
YES | PGNiG | Siekierki B1 | Hard coal | 22611 | 0.5537 | 2.0302 | 1.0101 | 0 | 52 | 0.32 | 2028 | 52.19 | 21.091
YES | PGNiG | Siekierki B10 | Hard coal | 22611 | 0.5537 | 2.0302 | 1.0101 | 0 | 105 | 0.32 | 2040 | 52.19 | 21.091
YES | PGNiG | Siekierki B2 | Hard coal | 22611 | 0.5537 | 2.0302 | 1.0101 | 0 | 32 | 0.32 | 2028 | 52.19 | 21.091
YES | PGNiG | Siekierki B3 | Hard coal | 22611 | 0.5537 | 2.0302 | 1.0101 | 0 | 32 | 0.32 | 2027 | 52.19 | 21.091
YES | PGNiG | Siekierki B5 | Hard coal | 22611 | 0.5537 | 2.0302 | 1.0101 | 0 | 32 | 0.32 | 2027 | 52.19 | 21.091
YES | PGNiG | Siekierki B6 | Hard coal | 22611 | 0.5537 | 2.0302 | 1.0101 | 0 | 31 | 0.32 | 2027 | 52.19 | 21.091
YES | PGNiG | Siekierki B7 | Hard coal | 22611 | 0.5537 | 2.0302 | 1.0101 | 0 | 106 | 0.32 | 2032 | 52.19 | 21.091
YES | PGNiG | Siekierki B8 | Hard coal | 22611 | 0.5537 | 2.0302 | 1.0101 | 0 | 125 | 0.32 | 2033 | 52.19 | 21.091
YES | PGNiG | Siekierki B9 | Hard coal | 22611 | 0.5537 | 2.0302 | 1.0101 | 0 | 105 | 0.32 | 2040 | 52.19 | 21.091
YES | PGE | Szczecin B1 Biomass | Biomass | 8408 |  | 0 | 0 | 0 | 68.5 | 0.32 | 2050 | 53.411 | 14.586
YES | Tauron | Tychy B1 | Biomass | 10885 |  | 0 | 0 | 0 | 40 | 0.32 | 2050 | 50.106 | 19.014
YES | Tauron | Tychy B2 | Hard coal | 19332 | 0.4444 | 1.6295 | 0.94825 | 0 | 66 | 0.32 | 2040 | 50.106 | 19.014
YES | Tauron | Tychy B3 | Hard coal | 19332 | 0.4444 | 1.6295 | 0.94825 | 0 | 50 | 0.32 | 2040 | 50.106 | 19.014
YES | PGE | Wroclaw B1 | Hard coal | 22181 | 0.53937 | 1.9777 | 1.0031 | 0 | 56.4 | 0.32 | 2031 | 51.124 | 17.024
YES | PGE | Wroclaw B2 | Hard coal | 22181 | 0.53937 | 1.9777 | 1.0031 | 0 | 108 | 0.32 | 2040 | 51.124 | 17.024
YES | PGE | Wroclaw B3 | Hard coal | 22181 | 0.53937 | 1.9777 | 1.0031 | 0 | 108 | 0.32 | 2040 | 51.124 | 17.024
YES | Fortum | Zabrze B1 | Hard coal | 24073 | 0.60243 | 2.2089 | 1.0323 | 0 | 32.9 | 0.32 | 2040 | 50.299 | 18.812
YES | Fortum | Zabrze II B1 | Hard coal | 23612 | 0.58707 | 2.1526 | 1.0256 | 0 | 220 | 0.32 | 2040 | 50.325 | 18.786
YES | PGNiG | Zeran B1 | Hard coal | 23724 | 0.5908 | 2.1663 | 1.0273 | 0 | 386 | 0.32 | 2021 | 52.294 | 20.994
YES | Spolka Energetyczna Jastrzebie | Zofiowka Moszczenica | Hard coal | 25755 | 0.6585 | 2.4145 | 1.0547 | 0 | 41 | 0.32 | 2029 | 49.942 | 18.57

## nJWCD
Include in model [YES/NO] | Owner | Unit name | Unit status | Fuel | Fuel calorific value [kJ/kg] | Installed capacity gross [MW] | Planned decommission date | Net efficiency | Latitude | Longitude
YES | TAMEH | Blachownia B1 | open | Gas | 17224 | 55 | 2050 | 0.292 | 50.3536 | 18.29
YES | TAMEH | Blachownia B2 | open | Gas | 17224 | 55 | 2050 | 0.292 | 50.3536 | 18.29
YES | TAMEH | Blachownia B4 | open | Gas | 17224 | 48 | 2050 | 0.292 | 50.3536 | 18.29
YES | ZEPAK | Konin B1 | open | Lignite | 8590 | 28 | 2022 | 0.292 | 52.284 | 18.271
YES | ZEPAK | Konin B2 | open | Lignite | 8590 | 65 | 2022 | 0.292 | 52.284 | 18.271
YES | ZEPAK | Konin B3 | open | Biomass | 8590 | 50 | 2050 | 0.292 | 52.284 | 18.271
YES | ZEPAK | Konin B4 | open | Biomass | 8590 | 150 | 2050 | 0.292 | 52.284 | 18.271

## HPS
Include in model [YES/NO] | Commission year | Owner | Unit name | Fuel | Installed capacity gross [MW] | Storage capacity gross [MWh] | Latitude | Longitude
YES | 2020 | PGE | Dychow 01 | Hydro | 28 | 83 | 51.9883 | 15.0533
YES | 2020 | PGE | Dychow 02 | Hydro | 28 | 83 | 51.9883 | 15.0533
YES | 2020 | PGE | Dychow 03 | Hydro | 28 | 83 | 51.9883 | 15.0533
YES | 2020 | PGE | Solina 01 | Hydro | 68 | 325 | 49.3956 | 22.4536
YES | 2020 | PGE | Solina 02 | Hydro | 68 | 325 | 49.3956 | 22.4536
YES | 2020 | PGE | Solina 03 | Hydro | 31 | 325 | 49.3956 | 22.4536
YES | 2020 | PGE | Solina 04 | Hydro | 31 | 325 | 49.3956 | 22.4536
YES | 2020 | PGE | Zarnowiec 01 | Hydro | 179 | 900 | 54.7222 | 18.0822
YES | 2020 | PGE | Zarnowiec 02 | Hydro | 179 | 900 | 54.7222 | 18.0822
YES | 2020 | PGE | Zarnowiec 03 | Hydro | 179 | 900 | 54.7222 | 18.0822
YES | 2020 | PGE | Zarnowiec 04 | Hydro | 179 | 900 | 54.7222 | 18.0822
YES | 2020 | Energa | Zydowo 01 | Hydro | 55 | 233 | 54.0253 | 16.7097
YES | 2020 | Energa | Zydowo 02 | Hydro | 55 | 233 | 54.0253 | 16.7097
YES | 2020 | Energa | Zydowo 03 | Hydro | 57 | 233 | 54.0253 | 16.7097
YES | 2020 | PGE | Porabka Zar | Hydro | 540 | 2600 | 49.7872 | 19.23
YES | 2037 | PGE | Turow | Hydro | 2300 | 165000 | 50.949 | 14.913

## Batteries
Include in model [YES/NO] | Commission year | Unit status | Unit name | Fuel | Installed capacity gross [MW] | Storage capacity gross [MWh] | Latitude | Longitude
YES | 2020 | done | Puck | Battery | 0.75 | 1.5 | 54.711 | 18.4035
YES | 2020 | done | Wielka Wieś | Battery | 0.05 | 0.05 | 50.1417 | 19.8158
YES | 2025 | construction | Bystra | Battery | 6 | 27 | 49.7556 | 19.0277
YES | 2025 | construction | Cieszanowice | Battery | 3.16 | 0.77 | 50.7713 | 17.3056
YES | 2025 | construction | Lubachów | Battery | 0.5 | 0.5 | 50.7578 | 16.4375
YES | 2025 | planned | Zarnowiec Bat | Battery | 205 | 820 | 54.7222 | 18.0822
YES | 2030 | planned | Strzepcz | Battery | 500 | 2000 | 54.4706 | 18.0469
YES | 2030 | planned | Ełk | Battery | 5 | 20 | 53.785 | 22.4182
YES | 2030 | planned | Białystok | Battery | 200 | 800 | 53.1187 | 23.1299
YES | 2030 | planned | Siedlce | Battery | 200 | 800 | 52.1425 | 22.2578
YES | 2030 | planned | Lubaczów | Battery | 5 | 20 | 50.2762 | 22.8931
YES | 2035 | planned | Kleczew | Battery | 200 | 800 | 52.3285 | 18.1488
YES | 2035 | planned | Ciechocinek | Battery | 5 | 20 | 52.8491 | 18.7607
YES | 2035 | planned | Szczecin | Battery | 500 | 2000 | 53.4023 | 14.5675
YES | 2040 | own_plan | Kielce | Battery | 200 | 800 | 50.8186 | 20.689
YES | 2040 | own_plan | Jaworzno | Battery | 1000 | 4000 | 50.208 | 19.21
YES | 2040 | own_plan | Gdynia | Battery | 1000 | 4000 | 54.4898 | 18.4974
YES | 2040 | own_plan | Koszalin | Battery | 1000 | 4000 | 54.1811 | 16.1549

## Wind offshore
Include in model [YES/NO] | Commission year | Unit name | Fuel | Installed capacity gross [MW] | Latitude | Longitude
YES | 2020 | 0_power | Wind_Off | 0 | 55.658 | 17.785
YES | 2035 | 60-e-4 | Wind_Off | 619.76 | 55.658 | 17.785
YES | 2035 | 60-e-3 | Wind_Off | 1143.04 | 55.598 | 17.66
YES | 2031 | Baltica 1 | Wind_Off | 896 | 55.565 | 17.533
YES | 2030 | Bałtyk I | Wind_Off | 1560 | 55.521 | 17.295
YES | 2035 | 53-e-1 | Wind_Off | 1202.16 | 55.405 | 16.81
YES | 2028 | B Wind | Wind_Off | 200 | 55.065 | 18.081
YES | 2028 | C Wind | Wind_Off | 200 | 55.083 | 17.945
YES | 2035 | 46-e-1 | Wind_Off | 894.72 | 55.05 | 17.841
YES | 2029 | Baltic Power | Wind_Off | 1200 | 55.051 | 17.651
YES | 2028 | Baltica 3 | Wind_Off | 1045 | 55.056 | 17.448
YES | 2026 | Bałtyk III | Wind_Off | 720 | 54.994 | 17.355
YES | 2035 | 45-e-1 | Wind_Off | 137.84 | 55.035 | 17.128
YES | 2029 | Baltica 2 | Wind_Off | 1498 | 55.068 | 17.098
YES | 2026 | Bałtyk II | Wind_Off | 720 | 55.083 | 16.883
YES | 2028 | FEW Baltic 2 | Wind_Off | 350 | 55.093 | 16.641
YES | 2035 | 44-e-1 | Wind_Off | 971.36 | 55.049 | 16.489
YES | 2035 | 43-e-1 | Wind_Off | 947.04 | 54.942 | 16.213
YES | 2040 | 14-e-4 | Wind_Off | 1180.8 | 54.411 | 15.155
YES | 2040 | 14-e-3 | Wind_Off | 1007.92 | 54.536 | 15.162
YES | 2040 | 14-e-2 | Wind_Off | 729.36 | 54.463 | 15.043
YES | 2040 | 14-e-1 | Wind_Off | 659.36 | 54.411 | 15.155

## Planned thermal
Include in model [YES/NO] | Commission year | Unit name | Fuel | Fuel calorific value [kJ/kg] | %C | t CO2 / t fuel | t CO2 / 1 MWh | Installed capacity gross [MW] | Type | Net efficiency | Planned decommission date | Latitude | Longitude
YES | 2023 | Dolna Odra | Gas | 51585 | 1 | 2.75 | 0.30463 | 1400 | CCGT | 0.63 | 2034 | 53.206 | 14.466
YES | 2024 | Ostroleka | Gas | 51585 | 1 | 2.75 | 0.31986 | 750 | CCGT | 0.6 | 2034 | 53.104 | 21.612
YES | 2023 | Czechnica | Gas | 51585 | 1 | 2.75 | 0.37631 | 180 | CHP | 0.51 | 2050 | 51.1243 | 17.0269
NO | 2025 | Grudziadz | Gas | 51585 | 1 | 2.75 | 0.31986 | 874 | CCGT | 0.6 | 2034 | 53.4825 | 18.7625
YES | 2020 | Zeran | Gas | 51585 | 1 | 2.75 | 0.37631 | 497 | CHP | 0.51 | 2050 | 52.2928 | 20.997
YES | 2023 | EC Bydgoszcz | Gas | 51585 | 1 | 2.75 | 0.37631 | 437 | CHP | 0.51 | 2050 | 53.1358 | 17.983
YES | 2026 | Karolin | Gas | 51585 | 1 | 2.75 | 0.37631 | 200 | CHP | 0.51 | 2050 | 52.4339 | 16.9818
YES | 2026 | Łódź | Gas | 51585 | 1 | 2.75 | 0.37631 | 240 | CHP | 0.51 | 2050 | 51.746 | 19.538
YES | 2026 | Elbląg | Gas | 51585 | 1 | 2.75 | 0.37631 | 30 | CHP | 0.51 | 2050 | 54.182 | 19.389
YES | 2024 | Pomorzany | Gas | 51585 | 1 | 2.75 | 0.37631 | 237 | CHP | 0.51 | 2050 | 53.392 | 14.526
YES | 2026 | Siekierki | Gas | 51585 | 1 | 2.75 | 0.37631 | 500 | CHP | 0.51 | 2050 | 52.19 | 21.091
YES | 2027 | Gdansk | Gas | 51585 | 1 | 2.75 | 0.37631 | 456 | CHP | 0.51 | 2050 | 54.378 | 18.642
NO | 2027 | Rybnik | Gas | 51585 | 1 | 2.75 | 0.31986 | 800 | CCGT | 0.6 | 2034 | 50.133 | 18.524
NO | 2030 | Lagisza | Gas | 51585 | 1 | 2.75 | 0.31986 | 413 | CCGT | 0.6 | 2050 | 50.349 | 19.145
NO | 2030 | Skawina | Gas | 51585 | 1 | 2.75 | 0.31986 | 430 | CCGT | 0.6 | 2050 | 49.976 | 19.801
YES | 2035 | Dolna Odra | Hydrogen | 130000 | 1 | 0 | 0 | 1400 | CCGT | 0.63 | 2050 | 53.206 | 14.466
YES | 2035 | Ostroleka | Hydrogen | 130000 | 1 | 0 | 0 | 750 | CCGT | 0.63 | 2050 | 53.104 | 21.612
NO | 2035 | Grudziadz | Hydrogen | 130000 | 1 | 0 | 0 | 874 | CCGT | 0.63 | 2050 | 53.4825 | 18.7625
YES | 2035 | Rybnik | Hydrogen | 130000 | 1 | 0 | 0 | 800 | OCGT | 0.4 | 2050 | 50.133 | 18.524
YES | 2040 | Bełchatów H2 | Hydrogen | 130000 | 1 | 0 | 0 | 2000 | OCGT | 0.4 | 2050 | 51.266 | 19.315
YES | 2035 | Konin | Hydrogen | 130000 | 1 | 0 | 0 | 1000 | OCGT | 0.4 | 2050 | 52.284 | 18.271